## Sheet1
Model | Conductor | Phase No. | dc Resistance (Ω/km) | Outside Diameter (cm) | Horizontal Distance (m) | Vertical Height at Tower (m) | Vertical Height at Midspan (m)
1 | single ACSR 45/7 | 0-5 | 0.136–0.06 | 0.98–2.96 | -9.75–9.75 | 23.77–28.8 | 23.77–28.8
2 | single ACSR 84/19 | 0-5 | 0.854–0.027 | 1.23–4.48 | -7.47–7.47 | 21.34–26.67 | 21.34–26.67
3 | single ACSR 26/7 | 0-5 | 1.6216–0.0733 | 0.9844–2.54 | -7.239–7.239 | 22.098–26.67 | 22.098–26.67
4 | double ACSR 48/7 | 0-8 | 0.136–0.036 | 0.98–2.98 | -6.48–6.48 | 23.16–41.29 | 23.16–41.29
5 | North American model | 0-5 | 0.0455–0.137 | 2.29–3.505 | -9.75–9.75 | 39.27–42.37 | 39.27–42.37