## Sheet1
From Bus | To Bus | R1 (Ω/km) | L1 (H/km) | C1 (µF/km) | R0 (Ω/km) | L0 (H/km) | C0 (µF/km) | Length (km)
1 | 2 | 0.0013 | 0.0012 | 0.01 | 0.0039 | 0.0045 | 0.008 | 30
1 | 39 | 0.0013 | 0.0012 | 0.01 | 0.0039 | 0.0045 | 0.008 | 40
2 | 3 | 0.0013 | 0.0012 | 0.01 | 0.0039 | 0.0045 | 0.008 | 25
2 | 25 | 0.0013 | 0.0012 | 0.01 | 0.0039 | 0.0045 | 0.008 | 20
3 | 4 | 0.0013 | 0.0012 | 0.01 | 0.0039 | 0.0045 | 0.008 | 15
3 | 18 | 0.0013 | 0.0012 | 0.01 | 0.0039 | 0.0045 | 0.008 | 30
4 | 5 | 0.0013 | 0.0012 | 0.01 | 0.0039 | 0.0045 | 0.008 | 40
4 | 14 | 0.0013 | 0.0012 | 0.01 | 0.0039 | 0.0045 | 0.008 | 30
5 | 6 | 0.0013 | 0.0012 | 0.01 | 0.0039 | 0.0045 | 0.008 | 25
6 | 11 | 0.0013 | 0.0012 | 0.01 | 0.0039 | 0.0045 | 0.008 | 20
6 | 31 | 0.0013 | 0.0012 | 0.01 | 0.0039 | 0.0045 | 0.008 | 30
6 | 32 | 0.0013 | 0.0012 | 0.01 | 0.0039 | 0.0045 | 0.008 | 35
7 | 8 | 0.0013 | 0.0012 | 0.01 | 0.0039 | 0.0045 | 0.008 | 40
8 | 9 | 0.0013 | 0.0012 | 0.01 | 0.0039 | 0.0045 | 0.008 | 20
9 | 39 | 0.0013 | 0.0012 | 0.01 | 0.0039 | 0.0045 | 0.008 | 30
10 | 11 | 0.0013 | 0.0012 | 0.01 | 0.0039 | 0.0045 | 0.008 | 25
10 | 13 | 0.0013 | 0.0012 | 0.01 | 0.0039 | 0.0045 | 0.008 | 40
10 | 32 | 0.0013 | 0.0012 | 0.01 | 0.0039 | 0.0045 | 0.008 | 20
13 | 14 | 0.0013 | 0.0012 | 0.01 | 0.0039 | 0.0045 | 0.008 | 35
14 | 15 | 0.0013 | 0.0012 | 0.01 | 0.0039 | 0.0045 | 0.008 | 25
15 | 16 | 0.0013 | 0.0012 | 0.01 | 0.0039 | 0.0045 | 0.008 | 30
16 | 19 | 0.0013 | 0.0012 | 0.01 | 0.0039 | 0.0045 | 0.008 | 25
16 | 21 | 0.0013 | 0.0012 | 0.01 | 0.0039 | 0.0045 | 0.008 | 40
17 | 18 | 0.0013 | 0.0012 | 0.01 | 0.0039 | 0.0045 | 0.008 | 35
18 | 19 | 0.0013 | 0.0012 | 0.01 | 0.0039 | 0.0045 | 0.008 | 20
19 | 20 | 0.0013 | 0.0012 | 0.01 | 0.0039 | 0.0045 | 0.008 | 40
20 | 23 | 0.0013 | 0.0012 | 0.01 | 0.0039 | 0.0045 | 0.008 | 25
21 | 22 | 0.0013 | 0.0012 | 0.01 | 0.0039 | 0.0045 | 0.008 | 20
22 | 23 | 0.0013 | 0.0012 | 0.01 | 0.0039 | 0.0045 | 0.008 | 30
23 | 24 | 0.0013 | 0.0012 | 0.01 | 0.0039 | 0.0045 | 0.008 | 40
25 | 26 | 0.0013 | 0.0012 | 0.01 | 0.0039 | 0.0045 | 0.008 | 20
25 | 37 | 0.0013 | 0.0012 | 0.01 | 0.0039 | 0.0045 | 0.008 | 35
26 | 27 | 0.0013 | 0.0012 | 0.01 | 0.0039 | 0.0045 | 0.008 | 25
26 | 28 | 0.0013 | 0.0012 | 0.01 | 0.0039 | 0.0045 | 0.008 | 40
27 | 29 | 0.0013 | 0.0012 | 0.01 | 0.0039 | 0.0045 | 0.008 | 15
28 | 29 | 0.0013 | 0.0012 | 0.01 | 0.0039 | 0.0045 | 0.008 | 20
29 | 38 | 0.0013 | 0.0012 | 0.01 | 0.0039 | 0.0045 | 0.008 | 25
31 | 32 | 0.0013 | 0.0012 | 0.01 | 0.0039 | 0.0045 | 0.008 | 40
32 | 33 | 0.0013 | 0.0012 | 0.01 | 0.0039 | 0.0045 | 0.008 | 35
33 | 34 | 0.0013 | 0.0012 | 0.01 | 0.0039 | 0.0045 | 0.008 | 25
34 | 35 | 0.0013 | 0.0012 | 0.01 | 0.0039 | 0.0045 | 0.008 | 20
35 | 36 | 0.0013 | 0.0012 | 0.01 | 0.0039 | 0.0045 | 0.008 | 25
36 | 37 | 0.0013 | 0.0012 | 0.01 | 0.0039 | 0.0045 | 0.008 | 40
37 | 38 | 0.0013 | 0.0012 | 0.01 | 0.0039 | 0.0045 | 0.008 | 35
38 | 39 | 0.0013 | 0.0012 | 0.01 | 0.0039 | 0.0045 | 0.008 | 20
39 | 1 | 0.0013 | 0.0012 | 0.01 | 0.0039 | 0.0045 | 0.008 | 15